## 基礎
施工状況報告書【基礎配筋工事の完了時】
建築検査機構株式会社
代表取締役 山本 宏規 殿
建設住宅性能評価の検査を行うにあたり、施工状況報告書を提出します。
この施工状況報告書に記載する内容は、事実に相違ありません。
【鉄筋コンクリート造等の共同住宅等用】
建築物の名称
建築物の所在地
|  | 工事施工者 | [8 empty] | 住所
氏名又は名称
電話番号
[11 empty] | 現場代理人氏名 | [39 empty] | 印
|  | 総合判定結果 | [8 empty] | （一次） 適・不適 | [12 empty] | （二次） 適・不適 | [12 empty] | 二次判定年月日 | [7 empty] | 平成 年 月 日
評価員署名
|  | 検査年月日 | [8 empty] | 平成 年 月 日
施工管理者署名
工事監理者署名
|  | 評価者署名 | [8 empty] | 建築検査機構株式会社
|  | 評価責任者署名 | [8 empty] | 建築検査機構株式会社 | [39 empty] | 印
（住棟第一面）
施工状況報告書【基礎配筋工事の完了時】
検査方法ーＡ：実物の目視 Ｂ：実物の計測 Ｃ：施工関連図書の確認
住棟評価用
|  |  | 性能表示 事 項 |  |  |  |  | 検査項目 | [5 empty] | 変更 有無 |  |  |  | 関連図書 | [8 empty] | 写真 |  |  |  | 確認内容 | [13 empty] | 検査方法 | [5 empty] | 判定結果
[45 empty] | Ａ |  | Ｂ |  | Ｃ |  | 一次 |  |  | 二次
| 構造の安定に関すること |  | 耐震等級 |  |  |  |  | 地盤 | [5 empty] | □ |  | 有 |  | □ |  | 地質調査報告書 | [6 empty] | □ |  | 有 |  | □ |  | 支持地盤の種類 | [15 empty] | □ |  | 適 ・ 不適 |  |  | 適 ・ 不適
|  |  | 耐風等級 | [14 empty] | □ |  | 土質標本
|  |  | 耐積雪等級 | [14 empty] | □ |  | 載荷試験結果 | [6 empty] | □ |  | 有 |  | □ |  | 載荷試験結果 | [15 empty] | □
|  |  | 並びに | [14 empty] | □ |  | 施工報告書 | [6 empty] | □ |  | 有 |  | □ |  | 地盤改良状態 | [15 empty] | □
|  |  | 基礎方法 |  |  |  |  | 直接基礎 | [5 empty] | □ |  | 有 |  | □ |  | 根切り図 | [6 empty] | □ |  | 有 |  | □ |  | 床付面の確認 | [15 empty] | □
|  |  | 及び形式 |  |  |  |  | □ |  | 該当なし | [7 empty] | □ |  | 基礎伏図 | [6 empty] | □ |  | 有 |  | □ |  | 基礎位置形状、寸法 | [15 empty] | □
[8 empty] | 既製杭 | [5 empty] | □ |  | 有 |  | □ |  | 杭伏図 | [10 empty] | □ |  | 配置 | [15 empty] | □
[8 empty] | □ |  | 該当なし | [7 empty] | □ |  | 補強指示書 | [6 empty] | □ |  | 有 |  | □ |  | 芯ずれの場合の補強方法 | [15 empty] | □
[18 empty] | □ |  | ミルシート | [6 empty] | □ |  | 有 |  | □ |  | 種類( | [10 empty] | ) |  |  |  |  | □
[18 empty] | □ |  | 出荷証明書 | [6 empty] | □ |  | 有 |  | □ |  | 杭長・杭径・継ぎ杭構成 | [15 empty] | □
[27 empty] | □ |  | 有 |  | □ |  | 杭頭補強筋の種類 | [15 empty] | □
[18 empty] | □ |  | 認定書等 | [10 empty] | □ |  | 工法( | [10 empty] | ) |  |  |  |  | □
[18 empty] | □ |  | 杭施工報告書 | [10 empty] | □ |  | 杭長(杭先端のＧＬからの深さ) | [15 empty] | □
[27 empty] | □ |  | 有 |  | □ |  | 杭頭レベル | [15 empty] | □
[27 empty] | □ |  | 有 |  | □ |  | 杭頭処理状況 | [15 empty] | □
[27 empty] | □ |  | 有 |  | □ |  | 杭頭補強筋の設置状況 | [15 empty] | □
[18 empty] | □ |  | 溶接技能者証明書 | [6 empty] | □ |  | 有 |  | □ |  | 継手の施工状況 | [15 empty] | □
[18 empty] | □ |  | 圧縮強度成績書 | [10 empty] | □ |  | セメントミルク管理 | [15 empty] | □
[8 empty] | 現場打杭 | [5 empty] | □ |  | 有 |  | □ |  | 杭伏図 | [10 empty] | □ |  | 配置 | [15 empty] | □
[8 empty] | □ |  | 該当なし | [7 empty] | □ |  | 補強指示書 | [6 empty] | □ |  | 有 |  | □ |  | 芯ずれの場合の補強方法 | [15 empty] | □
[18 empty] | □ |  | ミルシート、他 | [6 empty] | □ |  | 有 |  | □ |  | 鉄筋の種類・品質(刻印) | [15 empty] | □
[18 empty] | □ |  | タグプレート | [10 empty] | □ |  | 鋼管の種類 | [15 empty] | □
[18 empty] | □ |  | 評定書等 | [6 empty] | □ |  | 有 |  | □ |  | 工法( | [10 empty] | ) |  |  |  |  | □
[18 empty] | □ |  | 杭施工報告書 | [10 empty] | □ |  | 杭長(杭先端のＧＬからの深さ) | [15 empty] | □
[18 empty] | □ |  | 配筋検査記録 | [6 empty] | □ |  | 有 |  | □ |  | 杭径、掘削形状(拡底部) | [15 empty] | □
[27 empty] | □ |  | 有 |  | □ |  | 鉄筋の径・本数・ピッチ | [15 empty] | □
[27 empty] | □ |  | 有 |  | □ |  | 重ね継手長さ | [15 empty] | □
[27 empty] | □ |  | 有 |  | □ |  | かぶり厚さ(スペーサー) | [15 empty] | □
[27 empty] | □ |  | 有 |  | □ |  | 杭頭レベル | [15 empty] | □
[27 empty] | □ |  | 有 |  | □ |  | 杭頭処理状況 | [15 empty] | □
[27 empty] | □ |  | 有 |  | □ |  | 杭頭主筋定着長・溶接長 | [15 empty] | □
[18 empty] | □ |  | 配合報告書 | [10 empty] | □ |  | 普通コンクリート | [15 empty] | □
[31 empty] | □ |  | その他( | [10 empty] | )
[31 empty] | □ |  | 普通ポルトランドセメント | [15 empty] | □
[31 empty] | □ |  | 高炉セメント
[31 empty] | □ |  | その他( | [10 empty] | )
[31 empty] | □ |  | 呼び強度( | [8 empty] | )N/㎜2 | [6 empty] | □
[31 empty] | □ |  | 水セメント比 | [15 empty] | □
[18 empty] | □ |  | 受入検査報告書 | [6 empty] | □ |  | 有 |  | □ |  | スランプ | [15 empty] | □
[18 empty] | □ |  | 圧縮強度成績書 | [10 empty] | □ |  | 空気量 | [15 empty] | □
[31 empty] | □ |  | 塩分測定 | [15 empty] | □
[31 empty] | □ |  | 構造体ｺﾝｸﾘｰﾄの圧縮強度 | [15 empty] | □
（住棟第二面）
| 施工状況報告書【基礎配筋工事の完了時】 | 施工状況報告書【基礎配筋工事の完了時】 | 施工状況報告書【基礎配筋工事の完了時】 | 施工状況報告書【基礎配筋工事の完了時】 | 施工状況報告書【基礎配筋工事の完了時】 | 施工状況報告書【基礎配筋工事の完了時】 | 施工状況報告書【基礎配筋工事の完了時】 | 施工状況報告書【基礎配筋工事の完了時】 | 施工状況報告書【基礎配筋工事の完了時】 | 施工状況報告書【基礎配筋工事の完了時】 | 施工状況報告書【基礎配筋工事の完了時】 | 施工状況報告書【基礎配筋工事の完了時】 | 施工状況報告書【基礎配筋工事の完了時】 | 施工状況報告書【基礎配筋工事の完了時】 | 施工状況報告書【基礎配筋工事の完了時】 | 施工状況報告書【基礎配筋工事の完了時】 | 施工状況報告書【基礎配筋工事の完了時】 | 施工状況報告書【基礎配筋工事の完了時】 | 施工状況報告書【基礎配筋工事の完了時】 | 施工状況報告書【基礎配筋工事の完了時】 | 施工状況報告書【基礎配筋工事の完了時】 | 施工状況報告書【基礎配筋工事の完了時】 | 施工状況報告書【基礎配筋工事の完了時】 | 施工状況報告書【基礎配筋工事の完了時】 | 施工状況報告書【基礎配筋工事の完了時】 | 施工状況報告書【基礎配筋工事の完了時】 | 施工状況報告書【基礎配筋工事の完了時】 | 施工状況報告書【基礎配筋工事の完了時】 | 施工状況報告書【基礎配筋工事の完了時】 | 施工状況報告書【基礎配筋工事の完了時】 | 施工状況報告書【基礎配筋工事の完了時】 | 施工状況報告書【基礎配筋工事の完了時】 | 施工状況報告書【基礎配筋工事の完了時】 | 施工状況報告書【基礎配筋工事の完了時】 | 施工状況報告書【基礎配筋工事の完了時】 | 施工状況報告書【基礎配筋工事の完了時】 | 施工状況報告書【基礎配筋工事の完了時】 | 施工状況報告書【基礎配筋工事の完了時】 | 施工状況報告書【基礎配筋工事の完了時】 | 施工状況報告書【基礎配筋工事の完了時】 | 施工状況報告書【基礎配筋工事の完了時】 | 施工状況報告書【基礎配筋工事の完了時】 | 施工状況報告書【基礎配筋工事の完了時】 | 施工状況報告書【基礎配筋工事の完了時】 | 施工状況報告書【基礎配筋工事の完了時】 | 施工状況報告書【基礎配筋工事の完了時】 | 施工状況報告書【基礎配筋工事の完了時】 | 施工状況報告書【基礎配筋工事の完了時】 | 施工状況報告書【基礎配筋工事の完了時】 | 施工状況報告書【基礎配筋工事の完了時】 | 施工状況報告書【基礎配筋工事の完了時】 | 施工状況報告書【基礎配筋工事の完了時】 | 施工状況報告書【基礎配筋工事の完了時】 | 施工状況報告書【基礎配筋工事の完了時】 | 施工状況報告書【基礎配筋工事の完了時】 | 施工状況報告書【基礎配筋工事の完了時】
検査方法ーＡ：実物の目視 Ｂ：実物の計測 Ｃ：施工関連図書の確認
住棟評価用
|  |  | 性能表示 事 項 |  |  |  |  | 検査項目 | [5 empty] | 変更 有無 |  |  |  | 関連図書 | [8 empty] | 写真 |  |  |  | 確認内容 | [13 empty] | 検査方法 | [5 empty] | 判定結果
[45 empty] | Ａ |  | Ｂ |  | Ｃ |  | 一次 |  |  | 二次
| 構造の安定・劣化の軽減 |  | 耐震等級 |  |  |  |  | 地中梁 | [5 empty] | □ |  | 有 |  | □ |  | 基礎伏図 | [10 empty] | □ |  | 地中梁・フーチング位置 | [11 empty] | □ |  | □ |  | □ |  | 適 ・ 不適 |  |  | 適 ・ 不適
|  |  | 耐風等級 |  |  |  |  | 基礎 | [9 empty] | □ |  | ミルシート、他 | [6 empty] | □ |  | 有 |  | □ |  | 鉄筋の種類・品質(刻印) | [11 empty] | □ |  |  |  | □
|  |  | 耐積雪等級 | [14 empty] | □ |  | 配筋検査記録 | [6 empty] | □ |  | 有 |  | □ |  | 鉄筋の径・本数・ピッチ | [11 empty] | □ |  | □ |  | □
|  |  | 並びに | [23 empty] | □ |  | 有 |  | □ |  | 定着･継手位置･端部処理 | [11 empty] | □ |  | □ |  | □
|  |  | 基礎方法 | [23 empty] | □ |  | 有 |  | □ |  | かぶり厚さ(スペーサー) | [11 empty] | □ |  | □ |  | □
|  |  | 及び形式 | [14 empty] | □ |  | 計算書 | [6 empty] | □ |  | 有 |  | □ |  | 人通孔・貫通孔補強 | [11 empty] | □ |  | □ |  | □
[18 empty] | □ |  | 引張強度成績書 | [6 empty] | □ |  | 有 |  | □ |  | ガス圧接継手 | [11 empty] | □ |  |  |  | □
|  |  | 劣化対策 等級 | [14 empty] | □ |  | 超音波探傷検査 | [10 empty] | □ |  | 機械式継手、定着金物 | [11 empty] | □ |  |  |  | □
[18 empty] | □ |  | 資格者証写し | [10 empty] | □ |  | 溶接継手 | [11 empty] | □ |  |  |  | □
[18 empty] | □ |  | 評定書 | [10 empty] | □ |  | その他( | [10 empty] | ) | □ |  |  |  | □
[18 empty] | □ |  | 配合報告書 | [10 empty] | □ |  | 普通コンクリート | [15 empty] | □
[18 empty] | □ |  | 認定書 | [10 empty] | □ |  | その他( | [10 empty] | )
[18 empty] | （40N/ｍ㎡超の場合） | [12 empty] | □ |  | 普通ポルトランドセメント | [15 empty] | □
[31 empty] | □ |  | その他( | [10 empty] | )
[31 empty] | □ |  | 呼び強度( | [8 empty] | )N/㎜2 | [6 empty] | □
[31 empty] | □ |  | 水ｾﾒﾝﾄ比( | [7 empty] | )%以下 | [7 empty] | □
[31 empty] | □ |  | スランプ・空気量 | [15 empty] | □
[31 empty] | □ |  | 単位水量 185kg/ｍ3以下 | [15 empty] | □
[18 empty] | □ |  | 受入検査報告書 | [6 empty] | □ |  | 有 |  | □ |  | スランプ・空気量 | [15 empty] | □
[18 empty] | □ |  | 圧縮強度成績書 | [10 empty] | □ |  | 塩分測定 | [15 empty] | □
[27 empty] | □ |  | 有 |  | □ |  | 試験用供試体の養生方法 | [15 empty] | □
[31 empty] | □ |  | 構造体ｺﾝｸﾘｰﾄの圧縮強度 | [15 empty] | □
[8 empty] | 施工計画 | [5 empty] | □ |  | 有 |  | □ |  | コンクリート 打設要領書 | [6 empty] | □ |  | 有 |  | □ |  | 打込方法・締固め方法 | [15 empty] | □
[27 empty] | □ |  | 有 |  | □ |  | 打継ぎ部の処理方法 | [11 empty] | □ |  |  |  | □
[27 empty] | □ |  | 有 |  | □ |  | 養生方法 | [15 empty] | □
[18 empty] | □ |  | 打設報告書 | [6 empty] | □ |  | 有 |  | □ |  | 打設状況（打設結果） | [11 empty] | □ |  |  |  | □
[8 empty] | 構造躯体 | [5 empty] | □ |  | 有 |  | □ |  | ミルシート | [6 empty] | □ |  | 有 |  | □ |  | 鋼材の種類・品質 | [11 empty] | □ |  |  |  | □ |  | 適 ・ 不適 |  |  | 適 ・ 不適
[27 empty] | □ |  | 有 |  | □ |  | 鋼材の厚さ・寸法 | [11 empty] | □ |  | □ |  | □
[8 empty] | ＊SRC造・ S造の場合 に記入 | [9 empty] | □ |  | 鉄骨施工要領書 | [10 empty] | □ |  | 鉄骨工場( | [6 empty] | )ｸﾞﾚｰﾄﾞ | [8 empty] | □
[18 empty] | □ |  | 資格者証写し | [10 empty] | □ |  | 溶接技術者資格確認 | [15 empty] | □
[18 empty] | □ |  | 製品検査報告書 | [6 empty] | □ |  | 有 |  | □ |  | 鉄骨加工精度 | [15 empty] | □
[18 empty] | □ |  | 検査報告書 | [6 empty] | □ |  | 有 |  | □ |  | ＵＴ検査結果 | [15 empty] | □
[8 empty] | □ |  | 該当なし | [7 empty] | □ |  | 建入検査記録 | [6 empty] | □ |  | 有 |  | □ |  | 鉄骨建込精度 | [11 empty] | □ |  |  |  | □
[18 empty] | □ |  | 軸力試験結果 | [6 empty] | □ |  | 有 |  | □ |  | 高力ボルトの種類・品質 | [11 empty] | □ |  |  |  | □
[18 empty] | □ |  | 本締め検査記録 | [6 empty] | □ |  | 有 |  | □ |  | 高力ボルト締付け状況 | [11 empty] | □ |  |  |  | □
[8 empty] | 構造躯体 | [5 empty] | □ |  | 有 |  | □ |  | 鉄骨施工要領書 | [6 empty] | □ |  | 有 |  | ・鋼材の厚さ・防錆措置 | [13 empty] | □ |  | □ |  | □ |  | 適 ・ 不適 |  |  | 適 ・ 不適
[8 empty] | 床下 | [22 empty] | □ |  | 柱脚部
[8 empty] | 小屋裏 | [22 empty] | □ |  | 一般部
[8 empty] | ＊S造の場合に記入 | [22 empty] | □ |  | その他
[18 empty] | □ |  | 施工図 | [6 empty] | □ |  | 有 |  | □ |  | 床下ｺﾝｸﾘｰﾄ厚、防湿ﾌｨﾙﾑ | [11 empty] | □ |  | □ |  | □
[18 empty] | □ |  | 出荷証明 | [10 empty] | □ |  | 基礎部換気口(位置･有効面積) | [11 empty] | □ |  | □ |  | □
[8 empty] | □ |  | 該当なし | [20 empty] | □ |  | 断熱材の種類、厚さ | [11 empty] | □ |  | □ |  | □
[32 empty] | ( | [10 empty] | mm)
| 維持管理 |  | 維持管理 対策等級 |  |  |  |  | 共用配管 | [5 empty] | □ |  | 有 |  | □ |  | 設備施工図 | [6 empty] | □ |  | 有 |  | □ |  | コンクリート内の埋設配管なし | [11 empty] | □ |  |  |  | □ |  | 適 ・ 不適 |  |  | 適 ・ 不適
[27 empty] | □ |  | 有 |  | □ |  | 地中埋設管上でのコンクリート打設なし | [11 empty] | □ |  |  |  | □
[27 empty] | □ |  | 有 |  | □ |  | 人通孔の位置と寸法 | [11 empty] | □ |  |  |  | □

## 中間階
[11 empty] | 施工状況報告書【 |  | 階床の躯体工事の完了時】
建築検査機構株式会社
代表取締役 山本 宏規 殿
建設住宅性能評価の検査を行うにあたり、施工状況報告書を提出します。
この施工状況報告書に記載する内容は、事実に相違ありません。
【鉄筋コンクリート造等の共同住宅等用】
建築物の名称
建築物の所在地
|  | 工事施工者 |  |  |  | 住所
氏名又は名称
電話番号
[6 empty] | 現場代理人氏名 | [18 empty] | 印
|  | 総合判定結果 |  |  |  | （一次） 適・不適 | [5 empty] | （二次） 適・不適 |  |  |  |  | 二次判定年月日 |  |  |  |  | 平成 年 月 日
評価員署名
|  | 検査年月日 |  |  |  | 平成 年 月 日
施工管理者署名
工事監理者署名
|  | 評価者署名 |  |  |  | 建築検査機構株式会社
|  | 評価責任者署名 |  |  |  | 建築検査機構株式会社 | [18 empty] | 印
（住棟第一面）
[11 empty] | 施工状況報告書【 |  | 階床の躯体工事の完了時】
検査方法ーＡ：実物の目視 Ｂ：実物の計測 Ｃ：施工関連図書の確認
住棟評価用
|  |  | 性能表示 事 項 | 検査項目 |  |  | 変更 有無 |  | 関連図書 |  |  |  | 写真 |  | 確認内容 | [6 empty] | 検査方法 |  |  | 判定結果
[22 empty] | Ａ | Ｂ | Ｃ | 一次 | 二次
| 構造の安定・劣化の軽減 |  | 耐震等級 | 構造躯体 |  |  | □ | 有 | □ | 躯体図 |  |  |  |  | □ | 柱・梁の位置 | [5 empty] | □ | □ | □ | 適 ・ 不適 | 適 ・ 不適
|  |  | 耐風等級 | [5 empty] | □ | ミルシート、他 |  |  | □ | 有 | □ | 鉄筋の種類・品質(刻印) | [5 empty] | □ |  | □
|  |  | 耐積雪等級 | [5 empty] | □ | 配筋検査記録 |  |  | □ | 有 | □ | 鉄筋の径・本数・ピッチ | [5 empty] | □ | □ | □
[13 empty] | □ | 有 | □ | 定着･継手位置･端部処理 | [5 empty] | □ | □ | □
|  |  | 劣化対策 等級 | [9 empty] | □ | 有 | □ | 開口補強 | [5 empty] | □ | □ | □
[13 empty] | □ | 有 | □ | かぶり厚さ(スペーサー) | [5 empty] | □ | □ | □
[9 empty] | □ | 計算書 |  |  | □ | 有 | □ | 貫通孔補強 | [5 empty] | □ | □ | □
[9 empty] | □ | 耐火性能書 |  |  | □ | 有 | □ | 構造スリット | [5 empty] | □ |  | □
[9 empty] | □ | 引張強度成績書 |  |  | □ | 有 | □ | ガス圧接継手 | [5 empty] | □ |  | □
[9 empty] | □ | 超音波探傷検査 |  |  |  |  | □ | 機械式継手、定着金物 | [5 empty] | □ |  | □
[9 empty] | □ | 資格者証写し |  |  |  |  | □ | 溶接継手 | [5 empty] | □ |  | □
[9 empty] | □ | 評定書 |  |  |  |  | □ | その他( |  |  |  |  | ） | □ |  | □
[9 empty] | □ | 配合報告書 |  |  |  |  | □ | 普通コンクリート | [7 empty] | □
[9 empty] | □ | 認定書 |  |  |  |  | □ | その他( |  |  |  |  | ）
[9 empty] | （40N/ｍ㎡超の場合） | [5 empty] | □ | 普通ポルトランドセメント | [7 empty] | □
[15 empty] | □ | その他( |  |  |  |  | )
[15 empty] | □ | 呼び強度( |  |  |  | )N/㎜2 |  |  |  | □
[15 empty] | □ | 水ｾﾒﾝﾄ比( |  |  | )%以下 |  |  |  |  | □
[15 empty] | □ | スランプ | [7 empty] | □
[15 empty] | □ | 空気量 | [7 empty] | □
[15 empty] | □ | 単位水量 185kg/ｍ3以下 | [7 empty] | □
[9 empty] | □ | 受入検査報告書 |  |  | □ | 有 | □ | スランプ | [7 empty] | □
[9 empty] | □ | 圧縮強度成績書 |  |  |  |  | □ | 空気量 | [7 empty] | □
[15 empty] | □ | 塩分測定 | [7 empty] | □
[13 empty] | □ | 有 | □ | 試験用供試体の養生方法 | [7 empty] | □
[15 empty] | □ | 構造体ｺﾝｸﾘｰﾄの圧縮強度 | [7 empty] | □
|  |  |  | 施工計画 |  |  | □ | 有 | □ | コンクリート 打設要領書 |  |  | □ | 有 | □ | 打込方法・締固め方法 | [7 empty] | □
[13 empty] | □ | 有 | □ | 打継ぎ部の処理方法 | [5 empty] | □ |  | □
[13 empty] | □ | 有 | □ | 養生方法 | [7 empty] | □
[9 empty] | □ | 打設報告書 |  |  | □ | 有 | □ | 打設状況（打設結果） | [5 empty] | □ |  | □
|  |  |  | 構造躯体 |  |  | □ | 有 | □ | ミルシート |  |  | □ | 有 | □ | 鋼材の種類・品質 | [5 empty] | □ |  | □ | 適 ・ 不適 | 適 ・ 不適
[13 empty] | □ | 有 | □ | 鋼材の厚さ・寸法 | [5 empty] | □ | □ | □
|  |  |  | ＊SRC造・ S造の場合 に記入 |  |  |  |  | □ | 鉄骨施工要領書 |  |  |  |  | □ | 鉄骨工場( |  | )ｸﾞﾚｰﾄﾞ | [5 empty] | □
[9 empty] | □ | 資格者証写し |  |  |  |  | □ | 溶接技術者資格確認 | [7 empty] | □
[9 empty] | □ | 製品検査報告書 |  |  | □ | 有 | □ | 鉄骨加工精度 | [7 empty] | □
[9 empty] | □ | 検査報告書 |  |  | □ | 有 | □ | ＵＴ検査結果 | [5 empty] | □ |  | □
|  |  |  | □ | 該当なし |  |  |  | □ | 建入検査記録 |  |  | □ | 有 | □ | 鉄骨建込精度 | [5 empty] | □ |  | □
[9 empty] | □ | 軸力試験結果 |  |  | □ | 有 | □ | 高力ボルトの種類・品質 | [5 empty] | □ |  | □
[9 empty] | □ | 本締め検査記録 |  |  | □ | 有 | □ | 高力ボルト締付け状況 | [5 empty] | □ |  | □
|  |  |  | 構造躯体 |  |  | □ | 有 | □ | 鉄骨施工要領書 |  |  | □ | 有 | ・鋼材の厚さ・防錆措置 | [6 empty] | □ | □ | □ | 適 ・ 不適 | 適 ・ 不適
|  |  |  | 小屋裏 | [10 empty] | □ | 柱脚部
|  |  |  | ＊S造の場合に記入 | [10 empty] | □ | 一般部
[15 empty] | □ | その他
|  |  |  | □ | 該当なし |  |  |  | □ | 施工図 |  |  | □ | 有 | □ | 小屋裏換気口(位置・有効面積)
| 維持管理 |  | 維持管理 対策等級 | 共用配管 |  |  | □ | 有 | □ | 設備施工図 |  |  | □ | 有 | □ | コンクリート内の埋設配管なし | [5 empty] | □ |  | □ | 適 ・ 不適 | 適 ・ 不適
[13 empty] | □ | 有 | □ | 地中埋設管上でのコンクリート打設なし | [5 empty] | □ |  | □
[13 empty] | □ | 有 | □ | 人通孔の位置と寸法 | [5 empty] | □ |  | □
Note on Y2: 該当する階を選択惜しくは直接入力して下さい

## 屋根
施工状況報告書【屋根工事の完了時】
建築検査機構株式会社
代表取締役 山本 宏規 殿
建設住宅性能評価の検査を行うにあたり、施工状況報告書を提出します。
この施工状況報告書に記載する内容は、事実に相違ありません。
【鉄筋コンクリート造等の共同住宅等用】
建築物の名称
建築物の所在地
|  | 工事施工者 |  |  |  | 住所
氏名又は名称
電話番号
[6 empty] | 現場代理人氏名 | [17 empty] | 印
|  | 総合判定結果 |  |  |  | （一次） 適・不適 |  |  |  |  | （二次） 適・不適 |  |  |  |  | 二次判定年月日 |  |  |  |  | 平成 年 月 日
評価員署名
|  | 検査年月日 |  |  |  | 平成 年 月 日
施工管理者署名
工事監理者署名
|  | 評価者署名 |  |  |  | 建築検査機構株式会社
|  | 評価責任者署名 |  |  |  | 建築検査機構株式会社 | [17 empty] | 印
（住棟第一面）
施工状況報告書【屋根工事の完了時】
検査方法ーＡ：実物の目視 Ｂ：実物の計測 Ｃ：施工関連図書の確認
住棟評価用
|  |  | 性能表示 事 項 | 検査項目 |  |  | 変更 有無 |  | 関連図書 |  |  | 写真 |  | 確認内容 | [6 empty] | 検査方法 |  |  | 判定結果
[21 empty] | Ａ | Ｂ | Ｃ | 一次 | 二次
| 構造の安定・劣化の軽減 |  | 耐震等級 | 構造躯体 |  |  | □ | 有 | □ | 躯体図 |  |  |  | □ | 柱・梁の位置 | [5 empty] | □ | □ | □ | 適 ・ 不適 | 適 ・ 不適
|  |  | 耐風等級 | [5 empty] | □ | ミルシート、他 |  | □ | 有 | □ | 鉄筋の種類・品質(刻印) | [5 empty] | □ |  | □
|  |  | 耐積雪等級 | [5 empty] | □ | 配筋検査記録 |  | □ | 有 | □ | 鉄筋の径・本数・ピッチ | [5 empty] | □ | □ | □
[12 empty] | □ | 有 | □ | 定着･継手位置･端部処理 | [5 empty] | □ | □ | □
|  |  | 劣化対策 等級 | [8 empty] | □ | 有 | □ | 開口補強 | [5 empty] | □ | □ | □
[12 empty] | □ | 有 | □ | かぶり厚さ(スペーサー) | [5 empty] | □ | □ | □
[9 empty] | □ | 計算書 |  | □ | 有 | □ | 貫通孔補強 | [5 empty] | □ | □ | □
[9 empty] | □ | 耐火性能書 |  | □ | 有 | □ | 構造スリット | [5 empty] | □ |  | □
[9 empty] | □ | 引張強度成績書 |  | □ | 有 | □ | ガス圧接継手 | [5 empty] | □ |  | □
[9 empty] | □ | 超音波探傷検査 |  |  |  | □ | 機械式継手、定着金物 | [5 empty] | □ |  | □
[9 empty] | □ | 資格者証写し |  |  |  | □ | 溶接継手 | [5 empty] | □ |  | □
[9 empty] | □ | 評定書 |  |  |  | □ | その他( |  |  |  |  | ） | □ |  | □
[9 empty] | □ | 配合報告書 |  |  |  | □ | 普通コンクリート | [7 empty] | □
[9 empty] | □ | 認定書 |  |  |  | □ | その他( |  |  |  |  | ）
[9 empty] | （40N/ｍ㎡超の場合） |  |  |  |  | □ | 普通ポルトランドセメント | [7 empty] | □
[14 empty] | □ | その他( |  |  |  |  | )
[14 empty] | □ | 呼び強度( |  |  |  | )N/㎜2 |  |  |  | □
[14 empty] | □ | 水ｾﾒﾝﾄ比( |  |  | )%以下 |  |  |  |  | □
[14 empty] | □ | スランプ | [7 empty] | □
[14 empty] | □ | 空気量 | [7 empty] | □
[14 empty] | □ | 単位水量 185kg/ｍ3以下 | [7 empty] | □
[9 empty] | □ | 受入検査報告書 |  | □ | 有 | □ | スランプ | [7 empty] | □
[9 empty] | □ | 圧縮強度成績書 |  |  |  | □ | 空気量 | [7 empty] | □
[14 empty] | □ | 塩分測定 | [7 empty] | □
[12 empty] | □ | 有 | □ | 試験用供試体の養生方法 | [7 empty] | □
[14 empty] | □ | 構造体ｺﾝｸﾘｰﾄの圧縮強度 | [7 empty] | □
|  |  |  | 施工計画 |  |  | □ | 有 | □ | コンクリート 打設要領書 |  | □ | 有 | □ | 打込方法・締固め方法 | [7 empty] | □
[12 empty] | □ | 有 | □ | 打継ぎ部の処理方法 | [5 empty] | □ |  | □
[12 empty] | □ | 有 | □ | 養生方法 | [7 empty] | □
[9 empty] | □ | 打設報告書 |  | □ | 有 | □ | 打設状況（打設結果） | [5 empty] | □ |  | □
|  |  |  | 構造躯体 |  |  | □ | 有 | □ | ミルシート |  | □ | 有 | □ | 鋼材の種類・品質 | [5 empty] | □ |  | □ | 適 ・ 不適 | 適 ・ 不適
[12 empty] | □ | 有 | □ | 鋼材の厚さ・寸法 | [5 empty] | □ | □ | □
|  |  |  | ＊SRC造・ S造の場合 に記入 |  |  |  |  | □ | 鉄骨施工要領書 |  |  |  | □ | 鉄骨工場( |  | )ｸﾞﾚｰﾄﾞ | [5 empty] | □
[9 empty] | □ | 資格者証写し |  |  |  | □ | 溶接技術者資格確認 | [7 empty] | □
[9 empty] | □ | 製品検査報告書 |  | □ | 有 | □ | 鉄骨加工精度 | [7 empty] | □
[9 empty] | □ | 検査報告書 |  | □ | 有 | □ | ＵＴ検査結果 | [5 empty] | □ |  | □
|  |  |  | □ | 該当なし |  |  |  | □ | 建入検査記録 |  | □ | 有 | □ | 鉄骨建込精度 | [5 empty] | □ |  | □
[9 empty] | □ | 軸力試験結果 |  | □ | 有 | □ | 高力ボルトの種類・品質 | [5 empty] | □ |  | □
[9 empty] | □ | 本締め検査記録 |  | □ | 有 | □ | 高力ボルト締付け状況 | [5 empty] | □ |  | □
|  |  |  | 構造躯体 |  |  | □ | 有 | □ | 鉄骨施工要領書 |  | □ | 有 | ・鋼材の厚さ・防錆措置 | [6 empty] | □ | □ | □ | 適 ・ 不適 | 適 ・ 不適
|  |  |  | 小屋裏 | [9 empty] | □ | 柱脚部
|  |  |  | ＊S造の場合に記入 | [9 empty] | □ | 一般部
[14 empty] | □ | その他
|  |  |  | □ | 該当なし |  |  |  | □ | 施工図 |  | □ | 有 | □ | 小屋裏換気口(位置・有効面積) | [5 empty] | □ | □ | □