## 8-1重量床衝撃音
|  |  | 《音》施工状況報告書【内装下地張り直前の工事完了時・竣工検査時】 | [20 empty] | （第一面）
検査方法－Ａ：実物の目視 Ｂ：実物の計測 C：施工関連図書の確認
住戸評価用 | [19 empty] | ※の欄は施工管理者が記入のこと
住戸タイプ名称
検査対象住戸番号
| 性能表示 事項 ※ |  |  | 検査項目 ※ |  | 変更の 有無※ |  | 関連図書 ※ |  | 写真※ |  | 確認内容 ※ | [9 empty] | 検査方法 |  |  | 判定結果
[22 empty] | Ａ | Ｂ | Ｃ | 一次 | 二次
音環境に関すること | 重量床衝撃音対策等級 |  |  |  | 上階住戸 | □ | 有 | □ | 躯体図 | □ | 有 |  | スラブ | □ | 均質単板スラブ |  |  |  | スラブ厚さ | （ | ㎜） | □ | □ | □ | 適 ・ 不適 | 適 ・ 不適
[13 empty] | の種類 | □ | ボイドスラブ |  |  |  | スラブ厚さ | （ | ㎜）
[19 empty] | 等価厚さ＊ | （ | ㎜）
[14 empty] | □ | その他の床構造 |  |  | （ |  |  | ）
|  | 上階界床 |  |  |  | □ | 有 | □ | 内装施工図 | □ | 有 |  | 施工方法 | □ | 直接床構造の上に施工 | [6 empty] | □ | □ | □ | 適 ・ 不適 | 適 ・ 不適
[8 empty] | □ | 大臣認定書 |  |  |  |  | □ | 乾式二重床下地構造材の上に施工
| 最高 | [13 empty] | □ | 告示8-1(3)ロ②ｄ(ⅱ)の床下地構造材
[15 empty] | □ | 特別評価方法認定によるもの
| 最低 | [14 empty] | 認定番号 | （ |  |  |  | ）
[15 empty] | □ | その他の乾式二重床下地構造材
[14 empty] | □ | 発泡プラスチック系床下地構造材の上に施工
| □ | 該当 | [12 empty] | □ | 告示8-1(3)ロ②ｄ(ⅲ)の床下地構造材
|  | なし | [12 empty] | □ | 特別評価方法認定によるもの
[16 empty] | 認定番号 | （ |  |  |  | ）
[15 empty] | □ | その他のプラスチック系床下地構造材
[14 empty] | □ | その他の床下地構造材の上に施工
[6 empty] | □ | 有 | □ | 内装施工図 | □ | 有 | 床仕上げ材 |  | □ | 告示8-1(3)ロ②ｄ(i)の床仕上げ材
[8 empty] | □ | 大臣認定書 |  |  |  |  | □ | 特別評価方法認定による床仕上げ材
[16 empty] | 認定番号 | （ |  |  |  | ）
[14 empty] | □ | その他の床仕上げ材
[5 empty] | 検査対象 | □ | 有 | □ | 躯体図 | □ | 有 |  | スラブ | □ | 均質単板スラブ |  |  |  | スラブ厚さ | （ | ㎜） | □ | □ | □ | 適 ・ 不適 | 適 ・ 不適
[5 empty] | 住戸 | [7 empty] | の種類 | □ | ボイドスラブ |  |  |  | スラブ厚さ | （ | ㎜）
[19 empty] | 等価厚さ＊ | （ | ㎜）
[14 empty] | □ | その他の床構造 |  |  | （ |  |  | ）
|  | 下階界床 |  |  |  | □ | 有 | □ | 内装施工図 | □ | 有 |  | 施工方法 | □ | 直接床構造の上に施工 | [6 empty] | □ | □ | □ | 適 ・ 不適 | 適 ・ 不適
[8 empty] | □ | 大臣認定書 |  |  |  |  | □ | 乾式二重床下地構造材の上に施工
| 最高 | [13 empty] | □ | 告示8-1(3)ロ②ｄ(ⅱ)の床下地構造材
[15 empty] | □ | 特別評価方法認定によるもの
| 最低 | [14 empty] | 認定番号 | （ |  |  |  | ）
[15 empty] | □ | その他の乾式二重床下地構造材
[14 empty] | □ | 発泡プラスチック系床下地構造材の上に施工
| □ | 該当 | [12 empty] | □ | 告示8-1(3)ロ②ｄ(ⅲ)の床下地構造材
|  | なし | [12 empty] | □ | 特別評価方法認定によるもの
[16 empty] | 認定番号 | （ |  |  |  | ）
[15 empty] | □ | その他のプラスチック系床下地構造材
[14 empty] | □ | その他の床下地構造材の上に施工
[6 empty] | □ | 有 | □ | 内装施工図 | □ | 有 | 床仕上げ材 |  | □ | 告示8-1(3)ロ②ｄ(i)の床仕上げ材
[8 empty] | □ | 大臣認定書 |  |  |  |  | □ | 特別評価方法認定による床仕上げ材
[16 empty] | 認定番号 | （ |  |  |  | ）
[14 empty] | □ | その他の床仕上げ材
＊ 等価厚さについては、共同住宅等自己評価所及び共同住宅等設計内容説明書(音環境)を参照
Note on C16: 該当する等級を選択してください。
Note on C18: 該当する等級を選択してください。
Note on C36: 該当する等級を選択してください。
Note on C38: 該当する等級を選択してください。

## 8-1相当スラブ厚
|  |  | 《音》施工状況報告書【内装下地張り直前の工事完了時・竣工検査時】 | [20 empty] | （第一面）
検査方法－Ａ：実物の目視 Ｂ：実物の計測 C：施工関連図書の確認
住戸評価用 | [19 empty] | ※の欄は施工管理者が記入のこと
住戸タイプ名称
検査対象住戸番号
| 性能表示 事項 ※ |  |  | 検査項目 ※ |  | 変更の 有無※ |  | 関連図書 ※ |  | 写真※ |  | 確認内容 ※ | [9 empty] | 検査方法 |  |  | 判定結果
[22 empty] | Ａ | Ｂ | Ｃ | 一次 | 二次
音環境に関すること | 相当 スラブ厚 （重量床衝撃音） |  |  |  | 上階住戸 | □ | 有 | □ | 躯体図 | □ | 有 |  | スラブ | □ | 均質単板スラブ |  |  |  | スラブ厚さ | （ | ㎜） | □ | □ | □ | 適 ・ 不適 | 適 ・ 不適
[13 empty] | の種類 | □ | ボイドスラブ |  |  |  | スラブ厚さ | （ | ㎜）
[19 empty] | 等価厚さ＊ | （ | ㎜）
[14 empty] | □ | その他の床構造 |  |  | （ |  |  | ）
|  | 上階界床 |  |  |  | □ | 有 | □ | 内装施工図 | □ | 有 |  | 施工方法 | □ | 直接床構造の上に施工 | [6 empty] | □ | □ | □ | 適 ・ 不適 | 適 ・ 不適
[8 empty] | □ | 大臣認定書 |  |  |  |  | □ | 乾式二重床下地構造材の上に施工
| 最高 | [13 empty] | □ | 告示8-1(3)ロ②ｄ(ⅱ)の床下地構造材
[15 empty] | □ | 特別評価方法認定によるもの
| 最低 | [14 empty] | 認定番号 | （ |  |  |  | ）
[15 empty] | □ | その他の乾式二重床下地構造材
[14 empty] | □ | 発泡プラスチック系床下地構造材の上に施工
| □ | 該当 | [12 empty] | □ | 告示8-1(3)ロ②ｄ(ⅲ)の床下地構造材
|  | なし | [12 empty] | □ | 特別評価方法認定によるもの
[16 empty] | 認定番号 | （ |  |  |  | ）
[15 empty] | □ | その他のプラスチック系床下地構造材
[14 empty] | □ | その他の床下地構造材の上に施工
[6 empty] | □ | 有 | □ | 内装施工図 | □ | 有 | 床仕上げ材 |  | □ | 告示8-1(3)ロ②ｄ(i)の床仕上げ材
[8 empty] | □ | 大臣認定書 |  |  |  |  | □ | 特別評価方法認定による床仕上げ材
[16 empty] | 認定番号 | （ |  |  |  | ）
[14 empty] | □ | その他の床仕上げ材
[5 empty] | 検査対象 | □ | 有 | □ | 躯体図 | □ | 有 |  | スラブ | □ | 均質単板スラブ |  |  |  | スラブ厚さ | （ | ㎜） | □ | □ | □ | 適 ・ 不適 | 適 ・ 不適
[5 empty] | 住戸 | [7 empty] | の種類 | □ | ボイドスラブ |  |  |  | スラブ厚さ | （ | ㎜）
[19 empty] | 等価厚さ＊ | （ | ㎜）
[14 empty] | □ | その他の床構造 |  |  | （ |  |  | ）
|  | 下階界床 |  |  |  | □ | 有 | □ | 内装施工図 | □ | 有 |  | 施工方法 | □ | 直接床構造の上に施工 | [6 empty] | □ | □ | □ | 適 ・ 不適 | 適 ・ 不適
[8 empty] | □ | 大臣認定書 |  |  |  |  | □ | 乾式二重床下地構造材の上に施工
| 最高 | [13 empty] | □ | 告示8-1(3)ロ②ｄ(ⅱ)の床下地構造材
[15 empty] | □ | 特別評価方法認定によるもの
| 最低 | [14 empty] | 認定番号 | （ |  |  |  | ）
[15 empty] | □ | その他の乾式二重床下地構造材
[14 empty] | □ | 発泡プラスチック系床下地構造材の上に施工
| □ | 該当 | [12 empty] | □ | 告示8-1(3)ロ②ｄ(ⅲ)の床下地構造材
|  | なし | [12 empty] | □ | 特別評価方法認定によるもの
[16 empty] | 認定番号 | （ |  |  |  | ）
[15 empty] | □ | その他のプラスチック系床下地構造材
[14 empty] | □ | その他の床下地構造材の上に施工
[6 empty] | □ | 有 | □ | 内装施工図 | □ | 有 | 床仕上げ材 |  | □ | 告示8-1(3)ロ②ｄ(i)の床仕上げ材
[8 empty] | □ | 大臣認定書 |  |  |  |  | □ | 特別評価方法認定による床仕上げ材
[16 empty] | 認定番号 | （ |  |  |  | ）
[14 empty] | □ | その他の床仕上げ材
＊ 等価厚さについては、共同住宅等自己評価所及び共同住宅等設計内容説明書(音環境)を参照
Note on C16: 該当する軽量床衝撃音レベル低減量を選択して下さい。
Note on C18: 該当する軽量床衝撃音レベル低減量を選択して下さい。
Note on C36: 該当する軽量床衝撃音レベル低減量を選択して下さい。
Note on C38: 該当する軽量床衝撃音レベル低減量を選択して下さい。

## 8-2軽量床衝撃音
|  |  | 《音》施工状況報告書【内装下地張り直前の工事完了時・竣工検査時】 | [21 empty] | （第二面）
検査方法－Ａ：実物の目視 Ｂ：実物の計測 C：施工関連図書の確認
住戸評価用 | [20 empty] | ※の欄は施工管理者が記入のこと
住戸タイプ名称
検査対象住戸番号
| 性能表示 事項 ※ |  |  | 検査項目 ※ |  | 変更の 有無※ |  | 関連図書 ※ |  | 写真※ |  | 確認内容 ※ | [10 empty] | 検査方法 |  |  | 判定結果
[23 empty] | Ａ | Ｂ | Ｃ | 一次 | 二次
音環境に関すること | 軽量床衝撃音対策等級 |  |  |  | 上階住戸 | □ | 有 | □ | 躯体図 | □ | 有 |  | スラブ | □ | 均質単板スラブ |  |  |  | スラブ厚さ | （ |  | ㎜） | □ | □ | □ | 適 ・ 不適 | 適 ・ 不適
[13 empty] | の種類 | □ | ボイドスラブ |  |  |  | スラブ厚さ | （ |  | ㎜）
[19 empty] | 等価厚さ＊ | （ |  | ㎜）
[14 empty] | □ | その他の床構造 |  |  | （ |  |  |  | ）
|  | 上階界床 |  |  |  | □ | 有 | □ | 内装施工図 | □ | 有 | 床仕上げ |  | □ | 床仕上げ構造区分１ | [7 empty] | □ | □ | □ | 適 ・ 不適 | 適 ・ 不適
[8 empty] | □ | 大臣認定書 |  |  | 構造 |  |  | □ | 告示に定める区分１(直接床構造の上に施工)**
| 最高 | [6 empty] | □ | 試験成績 | [5 empty] | □ | 特別評価方法認定によるもの
[9 empty] | 証明書 | [6 empty] | 認定番号 | （ |  |  |  |  | ）
| 最低 | [12 empty] | □ | 床仕上げ構造区分２
[15 empty] | □ | 告示に定める区分２(直接床構造の上に施工)**
[15 empty] | □ | 特別評価方法認定によるもの
| □ | 該当 | [13 empty] | 認定番号 | （ |  |  |  |  | ）
|  | なし | [11 empty] | □ | 床仕上げ構造区分３
[15 empty] | □ | 告示に定める区分３(直接床構造の上に施工)**
[15 empty] | □ | 特別評価方法認定によるもの
[16 empty] | 認定番号 | （ |  |  |  |  | ）
[14 empty] | □ | 床仕上げ構造区分４
[15 empty] | □ | 告示に定める区分４(直接床構造の上に施工)**
[15 empty] | □ | 特別評価方法認定によるもの
[16 empty] | 認定番号 | （ |  |  |  |  | ）
[14 empty] | □ | 床仕上げ構造区分５
[15 empty] | □ | 告示に定める区分５(直接床構造の上に施工)**
[15 empty] | □ | 特別評価方法認定によるもの
[16 empty] | 認定番号 | （ |  |  |  |  | ）
[14 empty] | □ | その他の床仕上げ構造
[5 empty] | 検査対象 | □ | 有 | □ | 躯体図 | □ | 有 |  | スラブ | □ | 均質単板スラブ |  |  |  | スラブ厚さ | （ |  | ㎜） | □ | □ | □ | 適 ・ 不適 | 適 ・ 不適
[5 empty] | 住戸 | [7 empty] | の種類 | □ | ボイドスラブ |  |  |  | スラブ厚さ | （ |  | ㎜）
[19 empty] | 等価厚さ＊ | （ |  | ㎜）
[14 empty] | □ | その他の床構造 |  |  | （ |  |  |  | ）
|  | 下階界床 |  |  |  | □ | 有 | □ | 内装施工図 | □ | 有 | 床仕上げ |  | □ | 床仕上げ構造区分１ | [7 empty] | □ | □ | □ | 適 ・ 不適 | 適 ・ 不適
[8 empty] | □ | 大臣認定書 |  |  | 構造 |  |  | □ | 告示に定める区分１(直接床構造の上に施工)**
| 最高 | [6 empty] | □ | 試験成績 | [5 empty] | □ | 特別評価方法認定によるもの
[9 empty] | 証明書 | [6 empty] | 認定番号 | （ |  |  |  |  | ）
| 最低 | [12 empty] | □ | 床仕上げ構造区分２
[15 empty] | □ | 告示に定める区分２(直接床構造の上に施工)**
[15 empty] | □ | 特別評価方法認定によるもの
| □ | 該当 | [13 empty] | 認定番号 | （ |  |  |  |  | ）
|  | なし | [11 empty] | □ | 床仕上げ構造区分３
[15 empty] | □ | 告示に定める区分３(直接床構造の上に施工)**
[15 empty] | □ | 特別評価方法認定によるもの
[16 empty] | 認定番号 | （ |  |  |  |  | ）
[14 empty] | □ | 床仕上げ構造区分４
[15 empty] | □ | 告示に定める区分４(直接床構造の上に施工)**
[15 empty] | □ | 特別評価方法認定によるもの
[16 empty] | 認定番号 | （ |  |  |  |  | ）
[14 empty] | □ | 床仕上げ構造区分５
[15 empty] | □ | 告示に定める区分５(直接床構造の上に施工)**
[15 empty] | □ | 特別評価方法認定によるもの
[16 empty] | 認定番号 | （ |  |  |  |  | ）
[14 empty] | □ | その他の床仕上げ構造
＊ 等価厚さについては、共同住宅等自己評価所及び共同住宅等設計内容説明書(音環境)を参照
＊＊ 告示8-2(3)イ③、④に定める床仕上げ構造区分
Note on C16: 該当する等級を選択してください。
Note on C18: 該当する等級を選択してください。
Note on C41: 該当する等級を選択してください。
Note on C43: 該当する等級を選択してください。

## 8-2軽量床衝撃音レベル低減量
|  |  | 《音》施工状況報告書【内装下地張り直前の工事完了時・竣工検査時】 | [17 empty] | （第二面）
検査方法－Ａ：実物の目視 Ｂ：実物の計測 C：施工関連図書の確認
住戸評価用 | [16 empty] | ※の欄は施工管理者が記入のこと
住戸タイプ名称
検査対象住戸番号
| 性能表示 事項 ※ |  |  | 検査項目 ※ |  | 変更の 有無※ |  | 関連図書 ※ |  | 写真※ |  | 確認内容 ※ | [6 empty] | 検査方法 |  |  | 判定結果
[19 empty] | Ａ | Ｂ | Ｃ | 一次 | 二次
音環境に関すること | 軽量床衝撃音レベル低減量 |  |  |  | 上階住戸 | □ | 有 | □ | 内装施工図 | □ | 有 | 床仕上げ | □ | 床仕上げ構造区分１ |  |  |  |  | □ | □ | □ | 適 ・ 不適 | 適 ・ 不適
[8 empty] | □ | 大臣認定書 |  |  | 構造 |  | □ | 告示に定める区分１(直接床構造の上に施工)*
[8 empty] | □ | 試験成績 |  |  |  |  | □ | 特別評価方法認定によるもの
[9 empty] | 証明書 | [5 empty] | 認定番号 | （ |  | ）
|  | 上階界床 | [10 empty] | □ | 床仕上げ構造区分２
[14 empty] | □ | 告示に定める区分２(直接床構造の上に施工)*
| 最高 | [12 empty] | □ | 特別評価方法認定によるもの
[15 empty] | 認定番号 | （ |  | ）
| 最低 | [11 empty] | □ | 床仕上げ構造区分３
[14 empty] | □ | 告示に定める区分３(直接床構造の上に施工)*
[14 empty] | □ | 特別評価方法認定によるもの
| □ | 該当 | [12 empty] | 認定番号 | （ |  | ）
|  | なし | [10 empty] | □ | 床仕上げ構造区分４
[14 empty] | □ | 告示に定める区分４(直接床構造の上に施工)*
[14 empty] | □ | 特別評価方法認定によるもの
[15 empty] | 認定番号 | （ |  | ）
[13 empty] | □ | その他の床仕上げ構造
[5 empty] | 検査対象 | □ | 有 | □ | 内装施工図 | □ | 有 | 床仕上げ | □ | 床仕上げ構造区分１ |  |  |  |  | □ | □ | □ | 適 ・ 不適 | 適 ・ 不適
[5 empty] | 住戸 |  |  | □ | 大臣認定書 |  |  | 構造 |  | □ | 告示に定める区分１(直接床構造の上に施工)*
[8 empty] | □ | 試験成績 |  |  |  |  | □ | 特別評価方法認定によるもの
[9 empty] | 証明書 | [5 empty] | 認定番号 | （ |  | ）
|  | 下階界床 | [10 empty] | □ | 床仕上げ構造区分２
[14 empty] | □ | 告示に定める区分２(直接床構造の上に施工)*
| 最高 | [12 empty] | □ | 特別評価方法認定によるもの
[15 empty] | 認定番号 | （ |  | ）
| 最低 | [11 empty] | □ | 床仕上げ構造区分３
[14 empty] | □ | 告示に定める区分３(直接床構造の上に施工)*
[14 empty] | □ | 特別評価方法認定によるもの
| □ | 該当 | [12 empty] | 認定番号 | （ |  | ）
|  | なし | [10 empty] | □ | 床仕上げ構造区分４
[14 empty] | □ | 告示に定める区分４(直接床構造の上に施工)*
[14 empty] | □ | 特別評価方法認定によるもの
[15 empty] | 認定番号 | （ |  | ）
[13 empty] | □ | その他の床仕上げ構造
* 告示8-2(3)イ③、④に定める床仕上げ構造区分
Note on C16: 該当する軽量床衝撃音レベル低減量を選択して下さい。
Note on C18: 該当する軽量床衝撃音レベル低減量を選択して下さい。
Note on C33: 該当する軽量床衝撃音レベル低減量を選択して下さい。
Note on C35: 該当する軽量床衝撃音レベル低減量を選択して下さい。

## 8-3界壁、8-4外壁開口部
|  |  | 《音》施工状況報告書【内装下地張り直前の工事完了時・竣工検査時】 | [17 empty] | （第三面）
検査方法－Ａ：実物の目視 Ｂ：実物の計測 C：施工関連図書の確認
住戸評価用 | [16 empty] | ※の欄は施工管理者が記入のこと
住戸タイプ名称
検査対象住戸番号
| 性能表示 事項 ※ |  |  | 検査項目 ※ |  | 変更の 有無※ |  | 関連図書 ※ |  | 写真※ |  | 確認内容 ※ | [6 empty] | 検査方法 |  |  | 判定結果
[19 empty] | Ａ | Ｂ | Ｃ | 一次 | 二次
音環境に関すること | 透過損失 等級 （界壁） |  |  | 界壁の 遮音性能 |  | □ | 有 | □ | 躯体図 | □ | 有 | 界壁の構造 仕様 |  | □ | 普通ｺﾝｸﾘｰﾄ厚さ 26cm以上のRC造又はSRC造 |  |  |  | □ | □ | □
[8 empty] | □ | 内装施工図 |  |  |  |  | □ | 普通ｺﾝｸﾘｰﾄ厚さ 18cm以上のRC造又はSRC造
[8 empty] | □ | 大臣認定書 |  |  |  |  | □ | 普通ｺﾝｸﾘｰﾄ厚さ 12cm以上のRC造又はSRC造 | [6 empty] | 適 ・ 不適 | 適 ・ 不適
[14 empty] | □ | 特別評価方法認定によるもの
|  | 等級 | [12 empty] | 認定番号 | （ |  | ）
[14 empty] | □ | その他
[12 empty] | 付帯 条件 |  | □ | コンセントボックス等が、当該界壁の両面の
対面する位置に欠き込んで設けられていない
[14 empty] | □ | GL工法としない
[14 empty] | □ | 建築基準法第30条の規定に適合
| 透過損失 等級 （外壁開口部） |  |  | 東面 |  | □ | 有 | □ | サッシ図 | □ | 有 | 東面の開口部遮音等級表示 | [6 empty] | □ | □ | □
[8 empty] | □ | 大臣認定書 |  |  |  | ・JIS-A4706(A4702)の試験方法による透過損失の平均値
[5 empty] | 等級 |  |  | □ | 試験成績 |  |  |  |  | □ | 25dB以上
[9 empty] | 証明書 |  |  |  |  | □ | 20dB以上
・JISの遮音等級表示品
|  |  |  | □ | 該当なし | [8 empty] | □ | T－2以上又は同等品
[14 empty] | □ | T－1以上又は同等品
|  |  |  | 西面 | [7 empty] | 西面の開口部遮音等級表示
・JIS-A4706(A4702)の試験方法による透過損失の平均値
[5 empty] | 等級 | [8 empty] | □ | 25dB以上 | [6 empty] | 適 ・ 不適 | 適 ・ 不適
[14 empty] | □ | 20dB以上
・JISの遮音等級表示品
|  |  |  | □ | 該当なし | [8 empty] | □ | T－2以上又は同等品
[14 empty] | □ | T－1以上又は同等品
|  |  |  | 南面 | [7 empty] | 南面の開口部遮音等級表示
・JIS-A4706(A4702)の試験方法による透過損失の平均値
[5 empty] | 等級 | [8 empty] | □ | 25dB以上
[14 empty] | □ | 20dB以上
・JISの遮音等級表示品
|  |  |  | □ | 該当なし | [8 empty] | □ | T－2以上又は同等品
[14 empty] | □ | T－1以上又は同等品
|  |  |  | 北面 | [7 empty] | 北面の開口部遮音等級表示
・JIS-A4706(A4702)の試験方法による透過損失の平均値
[5 empty] | 等級 | [8 empty] | □ | 25dB以上
[14 empty] | □ | 20dB以上
・JISの遮音等級表示品
|  |  |  | □ | 該当なし | [8 empty] | □ | T－2以上又は同等品
[14 empty] | □ | T－1以上又は同等品
Note on C14: 該当する等級を選択してください。
Note on F22: 該当する等級を選択してください。
Note on F29: 該当する等級を選択してください。
Note on F36: 該当する等級を選択してください。
Note on F43: 該当する等級を選択してください。

## 8-1参考資料
＜8-1重量床衝撃音対策 参考資料＞
告示8-1(3)ロ②ｄ(i)の床仕上げ材
|  | ① | 日本工業規格L4404に規定する織じゅうたん及びこれと同等のもの
|  | ② | 日本工業規格L4405に規定するタフテッドカーペット及びこれと同等のもの
|  | ③ | 日本工業規格A5902に規定する畳及びこれと同等のもの
|  | ④ | 日本工業規格A5914に規定する建材畳床を用いた畳及びこれと同等のもの
|  | ⑤ | 日本工業規格A5705に規定するビニル系床材及びこれと同等のもの
|  | ⑥ | 日本工業規格A1440の5.1においてカテゴリーⅠに該当するもの
|  | ⑦ | 木質系のフローリング材
|  |  | (1) | 断面構成が一様であること。
|  |  | (2) | 床仕上げ材の合計の厚さが16mm以下であること。
告示8-1(3)ロ②ｄ(ⅱ)に該当する乾式二重床下地構造材
告示8-1(3)ロ②ｄ(i)の床仕上げ材が、次に掲げる基準に適合する乾式二重床下地構造材
(木質面材の下部に脚を有し、当該木質面材と床構造の間に空気層を有する床下地構造
材をいう。)の上に設けられているもの
|  | (a) | 脚の直上に存する木質面材が、厚さ20㎜以上の合板、構造用パネル又はパーティ
クルボードであり、かつ、縦方向及び横方向のいずれも曲げ強さ18.0N/m㎡以上で
あること。
|  | (b) | (a)の木質面材の直上に、面密度30㎏/㎡以上のアスファルト系面材その他これに類
する制振上有効な面材が設けられていること。
|  | (ｃ) | (b)の制振上有効な面材の直上に、捨張り材(木質面材であって、それらの厚さの合計
が12mm以上であるものに限る。)が設けられていること。
|  | (d) | 告示8-1(3)ロ②ｄ(i)の床仕上げ材及び(a)から(c)までに掲げる面材その他乾式二重床
下地構造材を構成する材料が、室周囲の壁から構造上独立しており、かつ、それらの間に、
空隙が設けられている部分があること。
|  | (e) | 脚が次に掲げる基準に適合すること。
|  |  | （ｲ） | 1㎡当たり4個以上が均一な配置で設けられていること。
ただし、室周囲の壁から50cm以内の部分にあっては、この限りでない。
|  |  | （ﾛ） | 下端が、ゴム硬度60度以下のゴムであること。
|  |  | （ﾊ） | 脚の長さが、下端のゴムを含めて100mm以上であること。
告示8-1(3)ロ②ｄ(ⅲ)に該当する発泡プラスティック系下地構造材
告示8-1(3)ロ②ｄ(i)の床仕上げ材が、次に掲げる基準に適合する発泡プラスティック系床下地構造
材(発泡プラスティック材による弾性層を有する床下地構造材をいう。)の上に設けられているもの
|  | (a) | 床構造の直上に、発泡プラスティック材(密度が10㎏/m３以上14㎏/m３以下で圧縮強度
が0.5N/㎠以上2.0N/㎠以下のものに限る。)による弾性層が床面積の1/2以上の部分に
均一な配置で設けられていること。
|  | (b) | (a)の発泡プラスティック材の直上に、日本工業規格A9511に規定するビーズ法ポリ
スチレンフォーム保温板(以下「保温板」という。)のうち、特号、1号又は2号のもの
( (a)の発泡プラスティック材と異なるヤング率のものに限る) が設けられていること。
|  | (ｃ) | (b)の保温板の直上に、捨張り材(合板、構造用パネル又はパーティクルボードであって、
それらの厚さの合計が20㎜以上であるものに限る。)が設られていること。
|  | (d) | (c)の捨張り材の直上に、面密度30㎏/㎡のアスファルト系面材その他これに類する
制振上有効な面材が設けられていること。

## 8-2参考資料
＜8-2軽量床衝撃音対策 参考資料＞
床仕上げ構造区分
| 告示8-2(3)イ④の表の(い)項に掲げる床仕上げ材 |  | 告示8-2(2)ロ⑤ｂ(ⅱ)の表の(ろ)項に掲げる基準
| A表 |  | B表 軽量床衝撃音レベル低減量
| 直接床構造の上に施工される床仕上げ（直張り工法に限る） |  | 125Hｚ | 250Hｚ | 500Hｚ | 1kHｚ | 2kHｚ
床仕上げ構造区分１ | a | 表外の(ⅰ)から(ⅴ)までの仕上げが右の Ｂ 表 の軽量床衝撃音レベル低減量の基準を満たすもの。 | 15dB | 24dB | 30dB | 34dB | 36dB
| b | 厚さ８㎜以上の合成繊維フェルト，厚さ８㎜以上で面密度1.2kg/㎡以上のウレタンチップフォームシート、又は厚さ8㎜以上で発泡倍率35倍以上の発泡ポリエチレンシートの直上に日本工業規格L4405に規定するタフテッﾄﾞカーペット及びこれと同 等 のもので毛足の長さが4㎜以上であり、かつ、毛足がカット仕上げ又はループパイル仕上げであるものを設けた床仕上げ材 | 以上 | 以上 | 以上 | 以上 | 以上
床仕上げ構造区分２ | ａ | 表外の(ⅰ)から(ⅴ)までの仕上が右の Ｂ 表 の軽量床衝撃音レベル低減量の基準を満たすもの。 | 10dB | 19dB | 25dB | 29dB | 31dB
| ｂ－ａ | 厚さ5㎜以上の塩化ビニール樹脂発泡の面材又は厚さ5㎜以上のフェルト材の直上に、日本工業規格L4405に規定するタフテッドカーペット及びこれと同等のもので毛足の長さが4㎜以上であり、かつ毛足がカット仕上げ 又はループパイル仕上げであるものを設けた床仕上げ材 | 以上 | 以上 | 以上 | 以上 | 以上
| ｂ－ｂ | 厚さ55㎜以上の日本工業規格A5901に規定する稲わら畳床又はこれと同等品
床仕上げ構造区分３ | ａ | 表外の(ⅰ)から(ⅴ)までの仕上が右の Ｂ 表 の軽量床衝撃音レベル低減量の基準を満たすもの。 | 5dB | 14dB | 20dB | 24dB | 26dB
| ｂ－ａ | 厚さ4㎜以上のゴム製の面材の直上に、厚さ3㎜以上のニードルパンチカーペットを設けた床仕上げ材。 | 以上 | 以上 | 以上 | 以上 | 以上
| ｂ－ｂ | 厚さ55㎜以上の日本工業規格A5901に規定するポリスチレンフォームサンドイッチ稲わら畳床、厚さ55㎜以上の日本工業規格A5901に規定するタタミボードサンドイッチ稲わら畳床又はこれらと同等品
床仕上げ構造区分４ | ａ | 表外の(ⅰ)から(ⅴ)までの仕上が右の Ｂ 表 の軽量床衝撃音レベル低減量の基準を満たすもの。 | 0dB | 9dB | 15dB | 19dB | 21dB
| ｂ－ａ | 日本工業規格L4405に規定するタフテッドカーペット及びこれと同等のもので毛足の長さが4㎜以上であり、かつ、毛足がカット仕上げ又はループパイル仕上げであるものを設けた床仕上げ材。 | 以上 | 以上 | 以上 | 以上 | 以上
| ｂ－ｂ | 厚さ３㎜以上の塩化ビニール樹脂製の面材又は厚さが3㎜以上のアスファルト系の面材の直上に、毛足の長さが4㎜以上であり、かつ毛足がカット仕上げ又はループパイル仕上げであるものを設けた床仕上げ材
| ｂ－ｃ | 厚さ55㎜以上の日本工業規格A5914に規定する建材畳床又はこれと同等品
床仕上げ構造区分５ | ａ | 表外の(ⅰ)から(ⅴ)までの仕上が右の Ｂ 表 の軽量床衝撃音レベル低減量の基準を満たすもの | -5dB | 4dB | 10dB | 14dB | 16dB
|  |  | 以上 | 以上 | 以上 | 以上 | 以上
| (ⅰ) 日本工業規格L4404に規定する織じゅうたん及びこれと 同等のもの |  | 注）Ｂ表の床衝撃音レベル低減量は
| (ⅱ) 日本工業規格L4405に規定するタフテッドカーペット及びこれと同等のもの |  | JIS1440の測定方法によるものとする。
(ⅲ) 日本工業規格A5902に規定する畳及びこれと同等のもの
(iv) 日本工業規格A5914に規定する建材畳床及びこれと同等のもの
(ⅴ) 日本工業規格A5705に定めるビニル系床材およびこれと同等のもの